## Power Ticks
| radius | 13 | cm
| minimum angle | 13.5
| maximum angle | 73
| fwd full scale | 200 | W
tick | Power | Angle degrees | Angle radians | Y | X
0 | 0 | 13.5 | 0.23562 | 3.0348 | 12.6408
1 | 10 | 16.475 | 0.28754 | 3.6868 | 12.4663
2 | 20 | 19.45 | 0.33947 | 4.3288 | 12.2581
3 | 30 | 22.425 | 0.39139 | 4.9592 | 12.0169
4 | 40 | 25.4 | 0.44331 | 5.5762 | 11.7434
5 | 50 | 28.375 | 0.49524 | 6.1781 | 11.4381
6 | 60 | 31.35 | 0.54716 | 6.7634 | 11.1021
7 | 70 | 34.325 | 0.59908 | 7.3305 | 10.7361
8 | 80 | 37.3 | 0.65101 | 7.8778 | 10.3412
9 | 90 | 40.275 | 0.70293 | 8.4039 | 9.9184
10 | 100 | 43.25 | 0.75485 | 8.9074 | 9.4688
11 | 110 | 46.225 | 0.80678 | 9.3868 | 8.9938
12 | 120 | 49.2 | 0.8587 | 9.8409 | 8.4945
13 | 130 | 52.175 | 0.91063 | 10.2685 | 7.9723
14 | 140 | 55.15 | 0.96255 | 10.6685 | 7.4286
15 | 150 | 58.125 | 1.0145 | 11.0396 | 6.8649
16 | 160 | 61.1 | 1.0664 | 11.381 | 6.2827
17 | 170 | 64.075 | 1.1183 | 11.6918 | 5.6835
18 | 180 | 67.05 | 1.1702 | 11.971 | 5.0691
19 | 190 | 70.025 | 1.2222 | 12.2179 | 4.4409
20 | 200 | 73 | 1.2741 | 12.432 | 3.8008
20 | 257.14 | 89.9991 | 1.5708 | 13 | 0.00019286
45 degrees
|  | 45 | 0.7854 | 9.1924

## VSWR intersections
Forward Power | Reverse power | Forward volts | reverse volts | VSWR
100 | 25 | 70.7107 | 35.3553 | 3
150 | 37 | 86.6025 | 43.0116 | 2.9734
60 | 15 | 54.7723 | 27.3861 | 3
40 | 10 | 44.7214 | 22.3607 | 3
40 | 4.5 | 44.7214 | 15 | 2.0094
100 | 11 | 70.7107 | 23.4521 | 1.9925
150 | 17 | 86.6025 | 29.1548 | 2.015
175 | 22 | 93.5414 | 33.1662 | 2.0987
200 | 8 | 100 | 20 | 1.5
50 | 2 | 50 | 10 | 1.5
100 | 4 | 70.7107 | 14.1421 | 1.5
100 | 36 | 70.7107 | 42.4264 | 4
200 | 2 | 100 | 10 | 1.2222
50 | 0.5 | 50 | 5 | 1.2222
50 | 4.2 | 50 | 14.4914 | 1.8162
200 | 17 | 100 | 29.1548 | 1.8231
160 | 30 | 89.4427 | 38.7298 | 2.5274
48 | 9 | 48.9898 | 21.2132 | 2.5274
70 | 26 | 59.1608 | 36.0555 | 4.121
70 | 26 | 59.1608 | 36.0555 | 4.121
70 | 26 | 59.1608 | 36.0555 | 4.121
70 | 26 | 59.1608 | 36.0555 | 4.121
70 | 26 | 59.1608 | 36.0555 | 4.121
70 | 26 | 59.1608 | 36.0555 | 4.121
70 | 26 | 59.1608 | 36.0555 | 4.121